## Sheet1
Drone o Tron v_1_0 Rev0 FIXED |  | für 1 DOT
BT101 | Batteriefach | 1
> C1, C801 | 470nF | 2
> C101, C306, C401, C701 | 10µF | 4
> C204, C205, C302, C303, C402, C604 | 100nF | 6
> C601, C602 | 4.7nF | 2
> C305, C702 | 100µF | 2
> D201, D202, D601, D602 | Schottkydiode | 4
J301 | 3.5mm_AUX_plug/buchse_PJ392_vertical | 1
J701 | AudioJack3_SwitchTR | 1
LS701 | Speaker_Lautsprecher | 1
Q201 | NPN-BJT/Bipo | 1
Q701 | NPN-BJT/Bipo_high_beta | 1
Q702 | PNP-BJT/Bipo_high_beta | 1
> R202, R206, R331, R332 | 6.8kΩ | 4
> R203, R703 | 1MΩ | 2
> R201, R204, R205, R302-R307, R321, R403, R404, R502-R504, R601, R602, R606-R609, R704-R707 | 1.5kΩ | 25
R308 | 330Ω | 1
R309 | 402Ω | 1
R310 | 442Ω | 1
R311 | 536Ω | 1
R312 | 619Ω | 1
R313 | 698Ω | 1
R314 | 787Ω | 1
R315 | 910Ω | 1
R316 | 1.05kΩ | 1
R317 | 1.21kΩ | 1
R318 | 1.33kΩ | 1
> R401, R402, R501, R604, R605, R708 | 10kΩ | 6
R603 | 3.5kΩ | 1
> R320, R701 | 47kΩ | 2
> R319, R702, R710 | 100Ω | 3
> RV201, RV303, RV501, RV602, RV701, RV801 | 10kΩ_lin | 6
> RV301, RV302 | 5kΩ_trim | 2
RV601 | 50kΩ_log_stereo | 1
SW301 | push_button/Knopf | 1
> SW101, SW302 | slider_switch/schiebeschalter | 2
SW801 | DIP_switch | 1
> U1, U2 | MCP6004 | 2
U3 | MCP6002 | 1
U201 | NE555 | 1
| Platinenfüße | 5
| M3 Schraube + Mutter | 2
| Sockel DIP 8 | 2
| Sockel DIP 14 | 2
| Mono Aux Kabel | 1
| AAA Batterie | 2
| Platine v_1_0Rev0 | 1